## BOM
ID | Name | Designator | Footprint | Quantity | Manufacturer Part | Manufacturer | Supplier | Supplier Part | Price | JLCPCB Part Class
1 | SS-12D02-VG4 | AC/DC,ON/OFF | SW-TH_SS-12D02-VG4 | 2 | SS-12D02-VG4 | Rectangular Connectors - Contacts | LCSC | C136719 | 0.4547
2 | 10uF | C1,C2,C3 | CASE-A_3216 | 3
3 | 4.7uf | C4 | C0603 | 1 |  |  | LCSC
4 | 100nF(104) | C5 | 插件陶瓷电容 | 1 | CY1331KE1IEB45G0A2 | Dersonic | LCSC | C263248 | 0.1958 | Extended Part
5 | 30pF | C6,C7 | C0603 | 2
6 | 1uF | C8,C9,C11,C12 | C0603 | 4
7 | 1000pF | C10 | 插件陶瓷电容 | 1 | 102M 400V Y5V | ReliaPro | LCSC | C3704 | 0.1942
8 | 0.1uF | C13,C14,C15,C16 | C0603 | 4
9 | EC11E152U402 | CONTROL | SW-TH_EC11XXXXXXXX | 1 | EC11E152U402 | ALPS Electric | LCSC | C110313 | 32.76
10 | 1N4148W | D1,D2,D3,D4 | SOD-123FL_L2.6-W1.6-LS3.4-RD | 4 | 1N4148W | Tak Cheong | LCSC | C129216 | 0.0901
11 | HDR-F-2.54_1x4 | H2 | HDR-M-2.54_1X4 | 1 |  |  | LCSC | C225501 | 0.4719
12 | 0.1uH | L1 | L0603 | 1
13 | LED-0603_B | LAMP | LED0603_BLUE | 1 | 19-217/BHC-ZL1M2RY/3T | EVERLIGHT(台湾亿光) | LCSC | C72041 | 0.1007
14 | M3螺丝孔 COPY | M1,M2,M3,M4 | M3螺丝孔 | 4
15 | 0.96OLED_7P | OLED1 | 0.96OLED_7P | 1 |  |  | LCSC
16 | K2-3.6×6.1_SMD | OPTION,RST,SETTING | KEY-SMD_2P-L6.2-W3.6-LS8.0 | 3 | K2-1107ST-A4SW-06 |  | LCSC | C118141 | 0.341
17 | WJ128V-5.0-2P | P1 | CONN-TH_2P-P5.00_WJ128V-5.0-2P | 1 | WJ128V-5.0-2P | ReliaPro | LCSC | C8269 | 0.7299 | Extended Part
18 | LED-0603_G | POWER | LED0603_GREEN | 1 | 19-217/GHC-YR1S2/3T | EVERLIGHT(台湾亿光) | LCSC | C72043 | 0.1549
19 | 649Ω | R1 | R0603 | 1
20 | 2k | R3 | R0603 | 1
21 | 0Ω | R4 | R0603 | 1
22 | 1.8k | R5 | R0603 | 1
23 | 3.2k | R6 | R0603 | 1
24 | 4.7k | R7,R8,R9,R10 | R0603 | 4
25 | 10Ω | R11 | R0603 | 1
26 | 10K | R2,R15 | R0603 | 2
27 | 2K | R16 | R0603 | 1
28 | 3.3k | R12,R13,R14,R17,R18 | R0603 | 5
29 | 10k | R19,R20 | R0603 | 2
30 | TL431 | U1 | SOT-23-3_L2.9-W1.3-P1.90-LS2.4-BR | 1 | TL431 | ZRE(治润) | LCSC | C779770 | 0.1699
31 | ICL7660SCBAZ-T | U2 | SOIC-8_L4.9-W3.9-P1.27-LS6.0-BL | 1 | ICL7660SCBAZ-T | Renesas Electronics | LCSC | C357815 | 6.3 | Extended Part
32 | TL074CDT | U3 | SOIC-14_L8.7-W3.9-P1.27-LS6.0-BL | 1 | TL074CDT | STMicroelectronics | LCSC | C6963 | 1.5521 | Extended Part
33 | STC8A8K64S4A12-C83896 | U4 | LQFP-44_L10.0-W10.0-P0.80-LS12.0-BL | 1 | STC8A8K64S4A12 | STC Micro | LCSC | C83896 | 24.75 | Extended Part
34 | TYPEC-250D-BCP6 | USB1 | USB-C-SMD_TYPEC-250D-BCP6 | 1 | TYPEC-250D-BCP6 | XUNPU | LCSC | C720626 | 0.4803